## Stueckliste PID-Demo
Stueckliste -- PID-Demo v65
Projekt: PID-Regler Demo ¦ Autor: Mutasem Bader ¦ 03.06.2026
# | Kategorie | Referenz | Wert / Typ | Beschreibung | Lieferant | Artikel-Nr. | Stk | Preis/Stk EUR | Gesamt EUR
Kondensatoren
| Kondensatoren | C1 | 1 uF | MLCC 1206 | Reichelt | 12065C105JAT2A | 2 | 0.15
| Kondensatoren | C2, C3 | 47 uF | Elko radial 6,3mm 50V | Reichelt | EB-A 47U 50 | 3 | 0.25
| Kondensatoren | C4, C7, C9..C12, C14, C15 | 100 nF | MLCC 1206 | Reichelt | 12061C104K4Z2A | 10 | 0.08
| Kondensatoren | C5, C13 | 10 uF | MLCC 1206 | Reichelt | GRM31CD71H106K | 3 | 0.36
| Kondensatoren | C8 | 2,2 uF | MLCC 1206 | Reichelt | 12061C225KAT2A | 2 | 0.21
| Kondensatoren | C16 | 10 uF | Elko radial 5mm 50V | Reichelt | EB-A 10U 50A | 2 | 0.3
Zwischensumme Kondensatoren
Widerstaende
| Widerstaende | R1, R6 | 1 kOhm | SMD 1206 1% Panasonic ERA8 | Reichelt | PAN ERA8AEB102V | 3 | 0.72
| Widerstaende | R2, R17 | 24 kOhm | SMD 1206 | Reichelt | SMD 1/4W 24K | 3 | 0.02
| Widerstaende | R3, R4, R18 | 10 kOhm | SMD 1206 | Reichelt | SMD 1/4W 10K | 5 | 0.09
| Widerstaende | R7..R10 | 10 kOhm | Potentiometer linear Alps | Reichelt | RK09K113-LIN10K | 5 | 0.99
| Widerstaende | R11 | 4,7 kOhm | SMD 1206 1% Panasonic ERJP08 | Reichelt | PAN ERJP08F4701 | 2 | 0.35
| Widerstaende | R12..R15 | 470 Ohm | SMD 1206 1% Panasonic ERJP08 | Reichelt | PAN ERJP08F4700 | 5 | 0.25
| Widerstaende | R16, R23 | 250 mOhm | SMD 1206 Shunt ERJ8BQ | Reichelt | PAN ERJ8BQFR30V | 3 | 0.89
| Widerstaende | R20 | 220 Ohm | SMD 1206 | Reichelt | SMD 1/4W 220 | 2 | 0.06
| Widerstaende | R21 | 100 kOhm | SMD 1206 | Reichelt | RND 1551206 AU | 2 | 0.02
Zwischensumme Widerstaende
Dioden / LED
| Dioden / LED | D1,D2,D3 | 0,7V | Gleichrichter SMA SK16 | Reichelt | SK 16 DIO | 4 | 0.4
| Dioden / LED | LED1, LED2 | 12V / 8mm | LED Signalleuchte gruen blinkend | Reichelt | 19060001 | 3 | 1.99
Zwischensumme Dioden / LED
ICs / Module
| ICs / Module | IC1 | INA138NA | Strommessverstaerker SOT-23 | Reichelt | INA 138 NA/250 | 2 | 2.4
| ICs / Module | IC2 | OPA2340EA | Dual Rail-to-Rail Op-Amp VSSOP-8 | Reichelt | OPA 2340 EA/250 | 2 | 2.1
| ICs / Module | U1 | CH224K | USB-PD Protokoll-IC ESSOP-10 | Aliexpress | CH224K ESSOP10 | 2 | 0.99
| ICs / Module | U2 | TSR 3-2465N | DC/DC-Wandler 12V->6,5V 3A | Reichelt | TSR 3-2465N | 2 | 9.19
| ICs / Module | U4 | DRV8848PWPR | Dual H-Bruecke Motordriver TSSOP | Mouser | DRV8848PWPR | 2 | 2.29
| ICs / Module | TB1 | STM32F4DISC | STM32F4 Discovery Board MCU | ST / Online | STM32F4DISCOVERY | 1 | 25
| ICs / Module | -- | Powerbank | Li-Po 10000mAh USB-PD | Reichelt | LOGILINK PA0275 | 1 | 16.49
| ICs / Module | -- | TFT Display | 128x160 SPI ST7735 | Makershop | -- | 1 | 7.5
Zwischensumme ICs / Module
Steckverbinder
| Steckverbinder | J1, J2 | B6B-XH-A | JST XH Stiftleiste 6-pol | Reichelt | JST XH6P ST | 3 | 0.32
| Steckverbinder | -- | XH6P BU | JST XH Buchsengehaeuse 6-pol | Reichelt | JST XH6P BU | 3 | 0.13
| Steckverbinder | J3 | PS 25/8G | Platinensteckverbinder 8-pol | Reichelt | PS 25/8G BR | 1 | 2
| Steckverbinder | JP2 | 4-pol | Stiftleiste 4-pol BKL | Reichelt | BKL 10120729 | 2 | 0.4
| Steckverbinder | JP1,JP3,JP4 | 6-pol | Stiftleiste 6-pol BKL | Reichelt | BKL 10120910 | 4 | 0.38
| Steckverbinder | -- | 2x25 pol | Buchsenleiste Stacking | Reichelt | BL 2X25G8 2,54 | 2 | 0.69
Zwischensumme Steckverbinder
Schalter
| Schalter | S1, S3 | Kippschalter | EIN-AUS-EIN 3A/125V Goobay | Reichelt | GOOBAY 10022 | 3 | 0.64
| Schalter | S2 | Schiebeschalter | SS 13ASP 3-pol | Reichelt | SS 13ASP | 2 | 1.6
| Schalter | SJ1 | Loetbruecke | Solder Jumper auf PCB | -- | -- | 1 | 0
Zwischensumme Schalter
Transistoren
| Transistoren | Q2 | 2N7000 | N-MOSFET 60V/115mA TO-92 | Reichelt | 2N 7000 | 2 | 0.09
Zwischensumme Transistoren
Sonstiges
| Sonstiges | F1 | 16V/1,1A | PTC Sicherung CHIP-1812 | Reichelt | PTC FSMD11016R | 2 | 0.66
| Sonstiges | -- | Drehknopf | Durchm. 12mm Achse 6mm Cliff | Reichelt | CLIFF CL178862 | 5 | 0.26
Zwischensumme Sonstiges
GESAMTKOSTEN (alle Komponenten)
Preise gemaess Reichelt/Mouser Stand 03.06.2026. Stueckzahlen mit Reserve. Referenz: Schaltplan PID-Demo v65.